## Tabelle1
Anschluss | Verwendung | Arduino Pin | Mögliche Verwendung | Syntax / Beispiel
Analog Leiste Pin 1 | Eingang / Ausgang | A0 (14) | DIO / Analog In mit Poti 100 k | INPUT[1]:PIN[A0]:ANALOG
Analog Leiste Pin 2 | Eingang / Ausgang | A1 (15) | DIO / Analog In mit R-In 34 K
Analog Leiste Pin 3 | Eingang / Ausgang | A2 (16) | DIO / Analog In | INPUT[2]:PIN[A3]:BINARY
Analog Leiste Pin 4 | Eingang / Ausgang | A3 (17) | DIO / Analog In
Analog Leiste Pin 5 | Eingang / Ausgang | A4 (18) | DIO / Analog In | OUTPUT[3]:PIN[A5]:BINARY
Analog Leiste Pin 6 | Eingang / Ausgang | A5 (19) | DIO / Analog In
Taster 1 | Manueller Eingang | 2 | Digital Input (Switch) | INPUT[1]:PIN[2]:SWITCH
Taster 2 | Manueller Eingang | 4 | Digital Input (Switch) | INPUT[2]:PIN[4]:SWITCH
Taster 3 | Manueller Eingang | 7 | Digital Input (Switch) | INPUT[3]:PIN[7]:SWITCH
Binär Leiste Pin 1 | Eingang / Ausgang | 11~ | DIO / PWM | OUTPUT[5]:PIN[11]:ANALOG
Binär Leiste Pin 2 | Eingang / Ausgang | 10~ | DIO / PWM | OUTPUT[6]:PIN[10]:BINARY
Binär Leiste Pin 3 | Eingang / Ausgang | 9~ | DIO / PWM
Binär Leiste Pin 4 | Eingang / Ausgang | 6~ | DIO / PWM | INPUT[1]:PIN[6]:SWITCH
Binär Leiste Pin 5 | Eingang / Ausgang | 5~ | DIO / PWM | INPUT[2]:PIN[5]:BINARY
Binär Leiste Pin 6 | Eingang / Ausgang | 3~ | DIO / PWM
LED 1 | Anzeige | 3~ | Digital Output / PWM | OUTPUT[1]:PIN[3]:ANALOG
LED 2 | Anzeige | 8 | Digital Output | OUTPUT[2]:PIN[8]:BINARY
LED 3 | Anzeige | 12 | Digital Output | OUTPUT[3]:PIN[12]:BINARY
LED 4 | Anzeige | 13 | Digital Output | OUTPUT[4]:PIN[13]:BINARY
Funktions Leiste Pin 1 | Ausgangs Referenz | OREF | ?
Funktions Leiste Pin 2 | Reset Eingang | RESET | Arduino resetten
Funktions Leiste Pin 3 | 3.3 Volt | 3,3V | 3.3V Spannung
Funktions Leiste Pin 4 | 5 Volt | 5V | 5V Spannung
Funktions Leiste Pin 5 | Masse | GND | Schaltungs Masse